## Sheet1
Volume Fraction | Matrix Density (kg/m^3) | Matrix Elastic Modulus (MPa) | Matrix Poisson's Ratio | Matrix Yield Strength (MPa) | Fibre Density (kg/m^3) | Fibre Elastic Modulus (MPa) | Fibre Poisson Ratio | Strain Rate | Fibre Diameter Size | Mesh Size | Composite Elastic Modulus (MPa)
0.05 | 1490 | 2662.5578 | 0.38 | 149.5902 | 1770 | 220000 | 0.2 | 0.1 | 4.21 | 6 | 3151.8658
0.05 | 1490 | 2662.5578 | 0.38 | 149.5902 | 1770 | 220000 | 0.2 | 0.2 | 4.21 | 6 | 3151.8658
0.05 | 1490 | 2662.5578 | 0.38 | 149.5902 | 1770 | 220000 | 0.2 | 0.3 | 4.21 | 6 | 3151.8657
0.05 | 1490 | 2662.5578 | 0.38 | 149.5902 | 2540 | 75000 | 0.2 | 0.1 | 4.21 | 6 | 3056.1521
0.05 | 1490 | 2662.5578 | 0.38 | 149.5902 | 2540 | 75000 | 0.2 | 0.2 | 4.21 | 6 | 3056.1521
0.05 | 1490 | 2662.5578 | 0.38 | 149.5902 | 2540 | 75000 | 0.2 | 0.3 | 4.21 | 6 | 3056.1519
0.05 | 1490 | 2662.5578 | 0.38 | 149.5902 | 1470 | 150000 | 0.35 | 0.1 | 4.21 | 6 | 3117.5446
0.05 | 1490 | 2662.5578 | 0.38 | 149.5902 | 1470 | 150000 | 0.35 | 0.2 | 4.21 | 6 | 3117.5446
0.05 | 1490 | 2662.5578 | 0.38 | 149.5902 | 1470 | 150000 | 0.35 | 0.3 | 4.21 | 6 | 3117.5445
0.05 | 1490 | 2662.5578 | 0.38 | 149.5902 | 2530 | 85000 | 0.21 | 0.1 | 4.21 | 6 | 3068.8294
0.05 | 1490 | 2662.5578 | 0.38 | 149.5902 | 2530 | 85000 | 0.21 | 0.2 | 4.21 | 6 | 3068.8294
0.05 | 1490 | 2662.5578 | 0.38 | 149.5902 | 2530 | 85000 | 0.21 | 0.3 | 4.21 | 6 | 3068.8294
0.1 | 1490 | 2662.5578 | 0.38 | 149.5902 | 1770 | 220000 | 0.2 | 0.1 | 5.95 | 6 | 3495.0303
0.1 | 1490 | 2662.5578 | 0.38 | 149.5902 | 1770 | 220000 | 0.2 | 0.2 | 5.95 | 6 | 3495.0303
0.1 | 1490 | 2662.5578 | 0.38 | 149.5902 | 1770 | 220000 | 0.2 | 0.3 | 5.95 | 6 | 3495.0303
0.1 | 1490 | 2662.5578 | 0.38 | 149.5902 | 2540 | 75000 | 0.2 | 0.1 | 5.95 | 6 | 3396.6234
0.1 | 1490 | 2662.5578 | 0.38 | 149.5902 | 2540 | 75000 | 0.2 | 0.2 | 5.95 | 6 | 3396.6234
0.1 | 1490 | 2662.5578 | 0.38 | 149.5902 | 2540 | 75000 | 0.2 | 0.3 | 5.95 | 6 | 3396.6234
0.1 | 1490 | 2662.5578 | 0.38 | 149.5902 | 1470 | 150000 | 0.35 | 0.1 | 5.95 | 6 | 3460.3513
0.1 | 1490 | 2662.5578 | 0.38 | 149.5902 | 1470 | 150000 | 0.35 | 0.2 | 5.95 | 6 | 3460.3513
0.1 | 1490 | 2662.5578 | 0.38 | 149.5902 | 1470 | 150000 | 0.35 | 0.3 | 5.95 | 6 | 3460.351
0.1 | 1490 | 2662.5578 | 0.38 | 149.5902 | 2530 | 85000 | 0.21 | 0.1 | 5.95 | 6 | 3411.1
0.1 | 1490 | 2662.5578 | 0.38 | 149.5902 | 2530 | 85000 | 0.21 | 0.2 | 5.95 | 6 | 3411.1
0.1 | 1490 | 2662.5578 | 0.38 | 149.5902 | 2530 | 85000 | 0.21 | 0.3 | 5.95 | 6 | 3411.0999
0.15 | 1490 | 2662.5578 | 0.38 | 149.5902 | 1770 | 220000 | 0.2 | 0.1 | 7.29 | 6 | 3920.5585
0.15 | 1490 | 2662.5578 | 0.38 | 149.5902 | 1770 | 220000 | 0.2 | 0.2 | 7.29 | 6 | 3920.5585
0.15 | 1490 | 2662.5578 | 0.38 | 149.5902 | 1770 | 220000 | 0.2 | 0.3 | 7.29 | 6 | 3920.5584
0.15 | 1490 | 2662.5578 | 0.38 | 149.5902 | 2540 | 75000 | 0.22 | 0.1 | 7.29 | 6 | 3802.114
0.15 | 1490 | 2662.5578 | 0.38 | 149.5902 | 2540 | 75000 | 0.22 | 0.2 | 7.29 | 6 | 3802.114
0.15 | 1490 | 2662.5578 | 0.38 | 149.5902 | 2540 | 75000 | 0.22 | 0.3 | 7.29 | 6 | 3802.1139
0.15 | 1490 | 2662.5578 | 0.38 | 149.5902 | 1470 | 150000 | 0.35 | 0.1 | 7.29 | 6 | 3879.6188
0.15 | 1490 | 2662.5578 | 0.38 | 149.5902 | 1470 | 150000 | 0.35 | 0.2 | 7.29 | 6 | 3879.6188
0.15 | 1490 | 2662.5578 | 0.38 | 149.5902 | 1470 | 150000 | 0.35 | 0.3 | 7.29 | 6 | 3879.6185
0.15 | 1490 | 2662.5578 | 0.38 | 149.5902 | 2530 | 85000 | 0.21 | 0.1 | 7.29 | 6 | 3822.3561
0.15 | 1490 | 2662.5578 | 0.38 | 149.5902 | 2530 | 85000 | 0.21 | 0.2 | 7.29 | 6 | 3822.3561
0.15 | 1490 | 2662.5578 | 0.38 | 149.5902 | 2530 | 85000 | 0.21 | 0.3 | 7.29 | 6 | 3822.3562
0.2 | 1490 | 2662.5578 | 0.38 | 149.5902 | 1770 | 220000 | 0.2 | 0.1 | 8.4 | 6 | 4387.1712
0.2 | 1490 | 2662.5578 | 0.38 | 149.5902 | 1770 | 220000 | 0.2 | 0.2 | 8.4 | 6 | 4387.1712
0.2 | 1490 | 2662.5578 | 0.38 | 149.5902 | 1770 | 220000 | 0.2 | 0.3 | 8.4 | 6 | 4387.1712
0.2 | 1490 | 2662.5578 | 0.38 | 149.5902 | 2540 | 75000 | 0.22 | 0.1 | 8.4 | 6 | 4239.2335
0.2 | 1490 | 2662.5578 | 0.38 | 149.5902 | 2540 | 75000 | 0.22 | 0.2 | 8.4 | 6 | 4239.2335
0.2 | 1490 | 2662.5578 | 0.38 | 149.5902 | 2540 | 75000 | 0.22 | 0.3 | 8.4 | 6 | 4239.2337
0.2 | 1490 | 2662.5578 | 0.38 | 149.5902 | 1470 | 150000 | 0.35 | 0.1 | 8.4 | 6 | 4336.3602
0.2 | 1490 | 2662.5578 | 0.38 | 149.5902 | 1470 | 150000 | 0.35 | 0.2 | 8.4 | 6 | 4336.3602
0.2 | 1490 | 2662.5578 | 0.38 | 149.5902 | 1470 | 150000 | 0.35 | 0.3 | 8.4 | 6 | 4336.3603
0.2 | 1490 | 2662.5578 | 0.38 | 149.5902 | 2530 | 85000 | 0.21 | 0.1 | 8.4 | 6 | 4265.0406
0.2 | 1490 | 2662.5578 | 0.38 | 149.5902 | 2530 | 85000 | 0.21 | 0.2 | 8.4 | 6 | 4265.0406
0.2 | 1490 | 2662.5578 | 0.38 | 149.5902 | 2530 | 85000 | 0.21 | 0.3 | 8.4 | 6 | 4265.0405
0.25 | 1490 | 2662.5578 | 0.38 | 149.5902 | 1770 | 220000 | 0.2 | 0.1 | 9.41 | 6 | 4968.7131
0.25 | 1490 | 2662.5578 | 0.38 | 149.5902 | 1770 | 220000 | 0.2 | 0.2 | 9.41 | 6 | 4968.7131
0.25 | 1490 | 2662.5578 | 0.38 | 149.5902 | 1770 | 220000 | 0.2 | 0.3 | 9.41 | 6 | 4968.7128
0.25 | 1490 | 2662.5578 | 0.38 | 149.5902 | 2540 | 75000 | 0.22 | 0.1 | 9.41 | 6 | 4772.0559
0.25 | 1490 | 2662.5578 | 0.38 | 149.5902 | 2540 | 75000 | 0.22 | 0.2 | 9.41 | 6 | 4772.0559
0.25 | 1490 | 2662.5578 | 0.38 | 149.5902 | 2540 | 75000 | 0.22 | 0.3 | 9.41 | 6 | 4772.0563
0.25 | 1490 | 2662.5578 | 0.38 | 149.5902 | 1470 | 150000 | 0.35 | 0.1 | 9.41 | 6 | 4901.6957
0.25 | 1490 | 2662.5578 | 0.38 | 149.5902 | 1470 | 150000 | 0.35 | 0.2 | 9.41 | 6 | 4901.6957
0.25 | 1490 | 2662.5578 | 0.38 | 149.5902 | 1470 | 150000 | 0.35 | 0.3 | 9.41 | 6 | 4901.6957
0.25 | 1490 | 2662.5578 | 0.38 | 149.5902 | 2530 | 85000 | 0.21 | 0.1 | 9.41 | 6 | 4806.5682
0.25 | 1490 | 2662.5578 | 0.38 | 149.5902 | 2530 | 85000 | 0.21 | 0.2 | 9.41 | 6 | 4806.5682
0.25 | 1490 | 2662.5578 | 0.38 | 149.5902 | 2530 | 85000 | 0.21 | 0.3 | 9.41 | 6 | 4806.5684
0.3 | 1490 | 2662.5578 | 0.38 | 149.5902 | 1770 | 220000 | 0.2 | 0.1 | 10.3 | 6 | 5459.3605
0.3 | 1490 | 2662.5578 | 0.38 | 149.5902 | 1770 | 220000 | 0.2 | 0.2 | 10.3 | 6 | 5459.3605
0.3 | 1490 | 2662.5578 | 0.38 | 149.5902 | 1770 | 220000 | 0.2 | 0.3 | 10.3 | 6 | 5459.3607
0.3 | 1490 | 2662.5578 | 0.38 | 149.5902 | 2540 | 75000 | 0.2 | 0.1 | 10.3 | 6 | 5218.2018
0.3 | 1490 | 2662.5578 | 0.38 | 149.5902 | 2540 | 75000 | 0.2 | 0.2 | 10.3 | 6 | 5218.2018
0.3 | 1490 | 2662.5578 | 0.38 | 149.5902 | 2540 | 75000 | 0.2 | 0.3 | 10.3 | 6 | 5218.2018
0.3 | 1490 | 2662.5578 | 0.38 | 149.5902 | 1470 | 150000 | 0.35 | 0.1 | 10.3 | 6 | 5376.2035
0.3 | 1490 | 2662.5578 | 0.38 | 149.5902 | 1470 | 150000 | 0.35 | 0.2 | 10.3 | 6 | 5376.2035
0.3 | 1490 | 2662.5578 | 0.38 | 149.5902 | 1470 | 150000 | 0.35 | 0.3 | 10.3 | 6 | 5376.2034
0.3 | 1490 | 2662.5578 | 0.38 | 149.5902 | 2530 | 85000 | 0.21 | 0.1 | 10.3 | 6 | 5256.2628
0.3 | 1490 | 2662.5578 | 0.38 | 149.5902 | 2530 | 85000 | 0.21 | 0.2 | 10.3 | 6 | 5256.2628
0.3 | 1490 | 2662.5578 | 0.38 | 149.5902 | 2530 | 85000 | 0.21 | 0.3 | 10.3 | 6 | 5256.2629
0.35 | 1490 | 2662.5578 | 0.38 | 149.5902 | 1770 | 220000 | 0.2 | 0.1 | 11.13 | 6 | 6526.261
0.35 | 1490 | 2662.5578 | 0.38 | 149.5902 | 1770 | 220000 | 0.2 | 0.2 | 11.13 | 6 | 6526.261
0.35 | 1490 | 2662.5578 | 0.38 | 149.5902 | 1770 | 220000 | 0.2 | 0.3 | 11.13 | 6 | 6526.2614
0.35 | 1490 | 2662.5578 | 0.38 | 149.5902 | 2540 | 75000 | 0.22 | 0.1 | 11.13 | 6 | 6163.6221
0.35 | 1490 | 2662.5578 | 0.38 | 149.5902 | 2540 | 75000 | 0.22 | 0.2 | 11.13 | 6 | 6163.6221
0.35 | 1490 | 2662.5578 | 0.38 | 149.5902 | 2540 | 75000 | 0.22 | 0.3 | 11.13 | 6 | 6163.6224
0.35 | 1490 | 2662.5578 | 0.38 | 149.5902 | 1470 | 150000 | 0.35 | 0.1 | 11.13 | 6 | 6405.296
0.35 | 1490 | 2662.5578 | 0.38 | 149.5902 | 1470 | 150000 | 0.35 | 0.2 | 11.13 | 6 | 6405.296
0.35 | 1490 | 2662.5578 | 0.38 | 149.5902 | 1470 | 150000 | 0.35 | 0.3 | 11.13 | 6 | 6405.296
0.35 | 1490 | 2662.5578 | 0.38 | 149.5902 | 2530 | 85000 | 0.21 | 0.1 | 11.13 | 6 | 6226.8847
0.35 | 1490 | 2662.5578 | 0.38 | 149.5902 | 2530 | 85000 | 0.21 | 0.2 | 11.13 | 6 | 6226.8847
0.35 | 1490 | 2662.5578 | 0.38 | 149.5902 | 2530 | 85000 | 0.21 | 0.3 | 11.13 | 6 | 6226.8847
0.4 | 1490 | 2662.5578 | 0.38 | 149.5902 | 1770 | 220000 | 0.2 | 0.1 | 11.9 | 6 | 7545.7567
0.4 | 1490 | 2662.5578 | 0.38 | 149.5902 | 1770 | 220000 | 0.2 | 0.2 | 11.9 | 6 | 7545.7567
0.4 | 1490 | 2662.5578 | 0.38 | 149.5902 | 1770 | 220000 | 0.2 | 0.3 | 11.9 | 6 | 7545.7565
0.4 | 1490 | 2662.5578 | 0.38 | 149.5902 | 2540 | 75000 | 0.22 | 0.1 | 11.9 | 6 | 7044.9463
0.4 | 1490 | 2662.5578 | 0.38 | 149.5902 | 2540 | 75000 | 0.22 | 0.2 | 11.9 | 6 | 7044.9463
0.4 | 1490 | 2662.5578 | 0.38 | 149.5902 | 2540 | 75000 | 0.22 | 0.3 | 11.9 | 6 | 7044.9465
0.4 | 1490 | 2662.5578 | 0.38 | 149.5902 | 1470 | 150000 | 0.35 | 0.1 | 11.9 | 6 | 7380.5627
0.4 | 1490 | 2662.5578 | 0.38 | 149.5902 | 1470 | 150000 | 0.35 | 0.2 | 11.9 | 6 | 7380.5627
0.4 | 1490 | 2662.5578 | 0.38 | 149.5902 | 1470 | 150000 | 0.35 | 0.3 | 11.9 | 6 | 7380.563
0.4 | 1490 | 2662.5578 | 0.38 | 149.5902 | 2530 | 85000 | 0.21 | 0.1 | 11.9 | 6 | 7131.4171
0.4 | 1490 | 2662.5578 | 0.38 | 149.5902 | 2530 | 85000 | 0.21 | 0.2 | 11.9 | 6 | 7131.4171
0.4 | 1490 | 2662.5578 | 0.38 | 149.5902 | 2530 | 85000 | 0.21 | 0.3 | 11.9 | 6 | 7131.4169
0.45 | 1490 | 2662.5578 | 0.38 | 149.5902 | 1770 | 220000 | 0.2 | 0.1 | 12.62 | 6 | 8933.9141
0.45 | 1490 | 2662.5578 | 0.38 | 149.5902 | 1770 | 220000 | 0.2 | 0.2 | 12.62 | 6 | 8933.9141
0.45 | 1490 | 2662.5578 | 0.38 | 149.5902 | 1770 | 220000 | 0.2 | 0.3 | 12.62 | 6 | 8933.9147
0.45 | 1490 | 2662.5578 | 0.38 | 149.5902 | 2540 | 75000 | 0.22 | 0.1 | 12.62 | 6 | 8208.0485
0.45 | 1490 | 2662.5578 | 0.38 | 149.5902 | 2540 | 75000 | 0.22 | 0.2 | 12.62 | 6 | 8208.0485
0.45 | 1490 | 2662.5578 | 0.38 | 149.5902 | 2540 | 75000 | 0.22 | 0.3 | 12.62 | 6 | 8208.0485
0.45 | 1490 | 2662.5578 | 0.38 | 149.5902 | 1470 | 150000 | 0.35 | 0.1 | 12.62 | 6 | 8698.3934
0.45 | 1490 | 2662.5578 | 0.38 | 149.5902 | 1470 | 150000 | 0.35 | 0.2 | 12.62 | 6 | 8698.3934
0.45 | 1490 | 2662.5578 | 0.38 | 149.5902 | 1470 | 150000 | 0.35 | 0.3 | 12.62 | 6 | 8698.3932
0.45 | 1490 | 2662.5578 | 0.38 | 149.5902 | 2530 | 85000 | 0.21 | 0.1 | 12.62 | 6 | 8331.2856
0.45 | 1490 | 2662.5578 | 0.38 | 149.5902 | 2530 | 85000 | 0.21 | 0.2 | 12.62 | 6 | 8331.2856
0.45 | 1490 | 2662.5578 | 0.38 | 149.5902 | 2530 | 85000 | 0.21 | 0.3 | 12.62 | 6 | 8331.2858
0.5 | 1490 | 2662.5578 | 0.38 | 149.5902 | 1770 | 220000 | 0.2 | 0.1 | 13.3 | 6 | 9974.4816
0.5 | 1490 | 2662.5578 | 0.38 | 149.5902 | 1770 | 220000 | 0.2 | 0.2 | 13.3 | 6 | 9974.4816
0.5 | 1490 | 2662.5578 | 0.38 | 149.5902 | 1770 | 220000 | 0.2 | 0.3 | 13.3 | 6 | 9974.4813
0.5 | 1490 | 2662.5578 | 0.38 | 149.5902 | 2540 | 75000 | 0.22 | 0.1 | 13.3 | 6 | 9010.8474
0.5 | 1490 | 2662.5578 | 0.38 | 149.5902 | 2540 | 75000 | 0.22 | 0.2 | 13.3 | 6 | 9010.8474
0.5 | 1490 | 2662.5578 | 0.38 | 149.5902 | 2540 | 75000 | 0.22 | 0.3 | 13.3 | 6 | 9010.8479
0.5 | 1490 | 2662.5578 | 0.38 | 149.5902 | 1470 | 150000 | 0.35 | 0.1 | 13.3 | 6 | 9680.6391
0.5 | 1490 | 2662.5578 | 0.38 | 149.5902 | 1470 | 150000 | 0.35 | 0.2 | 13.3 | 6 | 9680.6391
0.5 | 1490 | 2662.5578 | 0.38 | 149.5902 | 1470 | 150000 | 0.35 | 0.3 | 13.3 | 6 | 9680.6389
0.5 | 1490 | 2662.5578 | 0.38 | 149.5902 | 2530 | 85000 | 0.21 | 0.1 | 13.3 | 6 | 9170.073
0.5 | 1490 | 2662.5578 | 0.38 | 149.5902 | 2530 | 85000 | 0.21 | 0.2 | 13.3 | 6 | 9170.073
0.5 | 1490 | 2662.5578 | 0.38 | 149.5902 | 2530 | 85000 | 0.21 | 0.3 | 13.3 | 6 | 9170.0732